## Sheet1
EEPROM | Define Microinstruction Fields Here: |  |  |  |  | Resulting Microinstruction | Rsulting Microinstruction
Address | Next Addr | JMPC | ALU F | Write | B Bus | in Binary | in Hex | Comment
Example: | 00001 | 0 | 000 | 00000 | 00 | 0000100000000000 | 0800 | Fetch mem[addr] to switch
---------------------------------------------------------------------------MP5A---------------------------------------------------------------------------------------
00000 | 00001 | 0 | 000 | 00000 | 00 | 0000100000000000 | 0800 | NOP (Loc = 0)
00001
00010 | [7 empty] | (Fetch and INC PC EVERY TIME)
00011 | 00010 | 0 | 001 | 00100 | 00 | 0001000010010000 | 1090 | Fetch IR (Loc = 1)
00100 | 00000 | 1 | 011 | 01000 | 01 | 0000010110100001 | 05A1 | INC PC -> End of Sequence (Loc = 2)
00101
00110 | 00001 | 0 | 010 | 00001 | 00 | 0000100100000100 | 0904 | INCA (Loc = 8)
---------------------------------------------------------------------------MP5B---------------------------------------------------------------------------------------
00111 | 00001 | 0 | 011 | 00010 | 11 | 0000100110001011 | 098B | INCB (Loc = 0xC/12) | Loc = Location in eeprom
01000
01001 | 10001 | 0 | 000 | 00100 | 00 | 1000100000010000 | 8810 | MOVA - Write A to IR (Loc = 0x10)
01010 | 00001 | 0 | 000 | 00010 | 10 | 0000100000001010 | 080A | Write IR to B (Loc = 0x11/17)
01011
01100 | [7 empty] | (TEST FOR MOVA (INCB TWICE))
01101 | 10101 | 0 | 011 | 00010 | 11 | 1010100110001011 | A98B | B + 1 (loc = 0x14/20)
01110 | 00001 | 0 | 011 | 00010 | 11 | 0000100110001011 | 098B | B + 1 (loc = 0x15/21)
01111
10000 | [7 empty] | (MOVB)
10001 | 11001 | 0 | 001 | 00100 | 11 | 1100100010010011 | C893 | Write B to IR (Loc = 0x18/24)
10010 | 00001 | 0 | 001 | 00001 | 10 | 0000100010000110 | 0886 | Write IR to A (Loc = 0x19/25)
10011
10100 | [7 empty] | (OUTA)
10101 | 00001 | 0 | 000 | 10000 | 00 | 0000100001000000 | 0840 | Write A to OUT (Loc = 0x1C/28)
10110
10111 | [7 empty] | (ADD A + B -> A)
11000 | 00001 | 0 | 100 | 00001 | 11 | 0000101000000111 | 0A07 | Write A + B to A (Loc = 0x04/4)
11001
11010
11011
11100
11101
11110
11111